## 全光校园网
校园网络改造报价清单
改造要求: 1) 全光组网，一张网通过划分VLAN实现，一台设备可接摄像头，接电脑，接一体机，接广播，接电话等等; 2)极简运维，一张网所有故障，网管一眼查看，一键处理，所有设备全在网管上动态呈现; 3) 可实现教室与教室间互通，教室或者办公室与机房互通.
序号 | 产品类型 | 产品说明 | 数量 | 单位 | 单价(¥) | 合价(¥) | 备注
1 | 网关 | 固化8个千兆电口，2个千兆光口，2个万兆光口，标准1U设备，5G带宽，推荐带机终端800台，支持家宽场景的会话+流量综合负载均衡、内置状态检测防火墙，支持酒店投屏、支持Easy/IPsec/SSL VPN，酒店投屏数400、IPsec VPN服务端支持并发隧道数800、SSL VPN服务端支持并发隧道数400，支持Web认证、本地服务器认证，支持应用流控、支持整网管理应用会话抑制、应用流控、应用控制、URL阻断，支持应用路由、策略路由等多类型路由，支持睿易MACC云平台与睿易APP管理。支持硬盘扩展 ，支持威胁情报库授权。 | 1 | 台 |  |  | 出口路由带AC（品牌要求：锐捷、华为、华三）
2 | 融合核心(OLT) | 三层网管型光网融合交换机（OLT），支持无源分光网络，交换容量496Gbps，包转发率108Mpps，8个1000M/100M SFP/PON复用光口，16个10/100/1000Mbps自适应电口，固化4个SFP+万兆光口，整机最大接入256台光交换机/光AP，推荐接入160台光交换机/光AP，单分光口最大接入32台光交换机/光AP，推荐接入20台光交换机/光AP，支持静态路由、三层聚合口、ACL、端口镜像等功能，支持睿易APP和MACC云平台统一管理 | 1 | 台 |  |  | 核心OLT （品牌要求：锐捷、华为、华三）
3 | 分光模块 | 千兆单纤单模以太分光光模块，SC类型，波长1490/1310nm，最大传输距离10km，光发送功率3 ~ 7dB，光接收灵敏度-12 ~ -32dB | 4 | 台 |  |  | 品牌要求：锐捷、华为、华三
4 | 光交换(ONU) | RG-NBF2100S-4GT1SC千兆轻网管型光接入交换机（ONU），支持无源分光网络，4个10/100/1000Mbps电口，1个千兆SC光口，支持端口状态/流量查询，端口远程重启，交换机远程重启，VLAN隔离，端口隔离，环路保护，DHCP Snooping等，支持EWEB/APP/MACC远程管理，桌面型不可上机架，光发送功率0 ~ 3dB，光接收灵敏度-8 ~ -28dB | 80 | 台 |  |  | 每间教室办公室一个（品牌要求：锐捷、华为、华三）
5 | 无线AP | 2976M双频千兆吸顶AP，1个千兆LAN口上联，内置天线，支持2.4GHz/5GHz双频通信，支持802.11a/b/g/n/ac Wave1/Wave2/ax协议。支持AP与路由两种工作模式，支持二层智能漫游，支持睿易一体化组网，支持“睿易”APP管理。支持802.3at PoE供电和本地供电（PoE+供电设备和DC适配器需单独采购） | 25 | 台 |  |  | 办公室等25间办公室安装无线AP，实现各个办公室漫游（品牌要求：锐捷、华为、华三）
6 | SC-SC 光 纤跳线 | 电信级 | 288 | 条
7 | 1分2分光器 |  | 8
8 | 1分8分光器 |  | 12
9 | 64芯直熔箱 | 冷轧钢材质，挂墙安装 | 6
10 | 双芯带钢芯光皮线 |  | 4000 | 米
11 | 直熔箱安装 |  | 80 | 个
12 | 光皮线及教室内 布线人工费 | 布线，钉线槽及室内布线 | 72 | 米
13 | 熔纤 |  | 310 | 芯
14 | 辅材 | 电工胶，线槽等辅材 | 4000 | 米
15 | 系统调试 |  | 1
合计 |  |  |  |  | 0