## Sheet1
广西柳州化工技工学校--门禁（出入口管理系统）项目报价清单
序号 | 系统配置 | 单位 | 数量 | 单价(元) | 金额(元) | 说明 | 备注
1 | 出入口控制设备
1 | 车牌识别一体机 | 台 | 2 |  |  | 配置500万像素高清车牌识别摄像机、工业级高亮两行红色LED显示屏、高亮自助补光灯、万能语音播报模组。 | 品牌要求：弘智行、中翔、宇飞
2 | 栅栏道闸 | 台 | 1 |  |  | 含5米栅栏杆，机芯 ：一体直流无刷机芯，电机功率 ：100瓦，主板 ：专用直流无刷道闸控制器，电源 ：直流电源24V/10A，外 接 电 源 ： 2 2 0V 、 50 / 6 0 Hz，工作温度 ： -30 ～ 60℃，遥控距离 ： ≧ 30M。 | 品牌要求：弘智行、中翔、宇飞
3 | 防砸雷达(带蓝牙功能) | 台 | 1 |  |  | 自动落杆，行人、车辆防砸。 | 品牌要求：弘智行、中翔、宇飞
A | 出入口控制汇总 |  |  |  | 0
二 | 人行通道设备
1 | 人脸识别一体机（含遮阳罩，电源，闸机支架） | 台 | 4 |  |  | 1、识别距离：0.5~2m； 2、本地库容量：5万； 3、主机尺寸：201x109x21mm； 4、外壳材质：工程塑料； 5、摄像头：RGB 200万像素x1+IR 200万像素x1； 6、补光灯：红外补光； 7、显示屏：7 英寸； 8、触摸屏：支持； 9、声音： 内置扬声器+ 麦克风； 10、刷卡： 支持； 11、按钮： 背部防拆按钮； 12、以太网：10/100Mbps以太网； 13、Wi-Fi：支持2.4GHz Wi-Fi，IEEE 802.11b/g/n； 14、蓝牙： 支持低功耗蓝牙； 15、USB： USB 2.0 Host； 16、继电器：支持COM/NO/NC； 17、网线接口：支持RJ45网口x1, 10/100Mbps； 18、串口： 支持RS-485×1； 19、韦根： 支持韦根输入和韦根输出； 20、GPIO：支持三路扩展（2进1出）； 21、电源接口：DC12V - 2A 输入； 22、操作系统：Linux； 23、环境要求:工作温度：-20℃ ~ +60℃，工作湿度：5%~93% RH 不凝结； 24、防水防尘：IP66； 25、安装： 安装方式： 支持壁挂安装、闸机安装、立柱安装，标配壁挂挂板，闸 支架及立柱支架选配。 | 品牌要求：商汤、中翔、宇飞
2 | 整盖斜面摆闸 | 台 | 2 |  |  | ◇材质:SUS304不锈钢 ◇上盖厚度：1.15mm ◇箱体厚度：0.95mm ◇外尺寸1200*200*1000mm ◇摆臂宽：370mm ◇对摆通道：800mm ◇无刷电机，4对红外 ◇红外条 | 弘智行
|  | 台 | 1 |  |  |  | 弘智行
2 | IC发卡器 | 个 | 1 |  |  |  | 国产
B | 人行通道设备汇总 |  |  |  | 0
三 | 管理端设备
1 | 台式电脑 | 台 | 1 |  |  | 自备
2 | 百兆POE交换机 | 台 | 1 |  |  | 8口百兆
3 | 人脸门禁管理软件 | 项 | 1 |  |  | 请假申请，请假审批，临时通行权限设置，审批状态信息推送。 | 品牌要求：弘智行、中翔、宇飞
4 | 停车场管理软件（本地端） | 套 | 1 |  |  | 采用实时同步机制，服务器配置可随时更改；当系统客户端出现故障时，服务器或其他客户端可以立即接管该设备业务流程，进行正常收费、计费.；可满足多进多出、多区域管理、跨区域管理多级服务器管理模式需求；带微信、支付宝收费功能，免费提供。 | 品牌要求：弘智行、中翔、宇飞
5 | 软件加密狗 | 套 | 1 |  |  | 软件数据加密。 | 品牌要求：弘智行、中翔、宇飞
C | 管理端设备汇总 |  |  |  | 0
四 | 各类工程线缆、管、基础建设等施工材料
1 | 岗亭主电源线 | 米 | 100 |  |  | 岗亭总供电线，布主电源至岗亭 | 桂林国际
2 | 三芯电源线 | 米 | 50 |  |  | 能够有效地防止电磁干扰的影响 | 桂林国际
3 | 地感线 | 米 | 20 |  |  | 耐磨、耐高温阻燃线（200℃） | 国产
4 | 超五类屏蔽网线 | 米 | 50 |  |  | 能够有效地防止电磁干扰的影响 | 国产
5 | PVC管 | 米 | 30 |  |  |  | 国产
6 | 不锈钢围栏 | 项 | 1 |  |  | 与闸机相同高度，定制生产 | 定制
7 | 安全岛 | 项 | 1 |  |  | 安装车牌识别系统、人行闸机 | 定制
8 | 开沟，布管 | 米 | 10
D | 线管辅材汇总 |  |  |  | 0
E | 整套设备合计总价:A+B+C+D |  |  |  | 0
F | 整套设备合计总价(大写） |  |  |  |  | 质保贰年、普票